## BOM_Board1_PCB1_2026-06-04
No. | Quantity | Device | Designator | Footprint | Value
1 | 6 | CAP_0603 | C1,C2,C4,C5,C6,C11 | C0603 | 100nF
2 | 1 | CL10A105KB8NNNC | C3 | C0603 | 1uF
3 | 1 | 10u | C7 | C0805
4 | 1 | CC0603KRX7R9BB104 | C8 | C0603 | 100nF
5 | 2 | CAP_0805 | C9,C10 | C0805 | 10uF
6 | 1 | HC-FPC-05-09-14RLTAG | FPC1 | FPC-SMD_14P-P0.50_HC-FPC-05-09-14RLTAG
7 | 1 | LED_TH-R_5mm | LED1 | LED-TH_BD5.8-P2.54-FD
8 | 1 | IRM-H638T/TR2(DX) | LED2 | SENSOR-SMD_IRM-H638T-TR2-DX
9 | 1 | LED_0805-R | LED3 | LED0805-RD_RED
10 | 1 | SI2301CDS-T1-GE3 | Q1 | SOT-23-3_L3.0-W1.7-P0.95-LS2.9-BR
11 | 1 | SS8050 | Q2 | SOT-23-3_L2.9-W1.3-P1.90-LS2.4-BR
12 | 4 | Res_0603 | R1,R2,R11,R12 | R0603 | 10K
13 | 2 | Res_0603 | R3,R4 | R0603 | 22R
14 | 2 | Res_0603 | R5,R6 | R0603 | 5K1
15 | 2 | 0603WAF100JT5E | R7,R8 | R0603 | 10Ω
16 | 1 | 0603WAF1000T5E | R9 | R0603 | 100Ω
17 | 1 | 0603WAF1002T5E | R10 | R0603 | 10kΩ
18 | 1 | Res_0603 | R13 | R0603 | 2K
19 | 1 | Res_0603 | R14 | R0603 | 1K
20 | 1 | Res_0603 | R15 | R0603 | 36K
21 | 2 | TSX06311-090D332DH-R0500 | SW1,SW2 | SW-SMD_4P-L6.1-W6.1-P4.50-LS8.7-TL
22 | 1 | TYPE-C-12P | U1 | USB-SMD_TYPE-C16PIN
23 | 1 | SPX3819M5-3.3 | U2 | SOT-23-5_L2.9-W1.6-P0.95-LS2.8-BL
24 | 1 | ESP32-C3-12F | WIFI1 | WIRELM-SMD_ESP-C3-12F-4M